## Sheet1
Field | Unit | Mean | STD (σ) | Min | 1ˢᵗ Quartile (25%) | Median | 3ʳᵈ Quartile (75%) | Max
co2 | ppm | 521.2497 | 120.3459 | 381 | 442 | 476 | 561 | 1993
humidity | % | 36.896 | 6.4288 | 13.96 | 32.21 | 37.12 | 41.23 | 60.19
pm25 | µg/m³ | 2.148 | 2.6206 | 0 | 0.72 | 1.4 | 2.63 | 637.71
pressure | hPa | 322.8132 | 8.8809 | 286.91 | 317.95 | 323.3 | 329.07 | 347.57
temperature | °C | 23.5172 | 3.8197 | 13.74 | 20.78 | 22.87 | 26.16 | 46.29
rssi | dBm | -75.8686 | 22.3838 | -128 | -92 | -72 | -58 | -28
snr | dB | 7.7293 | 6.7707 | -24.5 | 8 | 9.5 | 11.2 | 25.2
SF | bit/sym | 9.2028 | 1.6416 | 7 | 8 | 9 | 10 | 12
frequency | MHz | 867.8261 | 0.46133 | 867.1 | 867.5 | 867.9 | 868.3 | 868.5
toa | s | 0.50799 | 0.55952 | 0.071936 | 0.13363 | 0.24678 | 0.45261 | 1.9743
distance | m | 22.7551 | 12.2979 | 8 | 10 | 23 | 37 | 40
c_walls |  | 0.67241 | 0.75039 | 0 | 0 | 1 | 1 | 2
w_walls |  | 1.831 | 1.6682 | 0 | 0 | 2 | 2 | 5
exp_pl | dB | 93.1286 | 22.3838 | 45.26 | 75.26 | 89.26 | 109.26 | 145.26
n_power | dB | -85.1564 | 20.119 | -141.2124 | -101.4139 | -82.8708 | -69.4541 | -33.1461
esp | dBm | -77.4271 | 24.7456 | -146.5154 | -92.3961 | -72.3175 | -58.515 | -28.3961