## Sheet1
Field | Unit | Mean | STD (σ) | Min | 1ˢᵗ Quartile (25%) | Median | 3ʳᵈ Quartile (75%) | Max
co2 | ppm | 517.6224 | 118.5646 | 381 | 442 | 473 | 552 | 1993
humidity | % | 37.3458 | 6.4829 | 13.96 | 32.67 | 37.55 | 41.73 | 62.81
pm25 | µg/m³ | 2.0648 | 2.5346 | 0 | 0.68 | 1.33 | 2.54 | 637.71
pressure | hPa | 978.0569 | 8.4942 | 942.27 | 973.16 | 978.57 | 983.76 | 1002.93
temperature | °C | 23.7407 | 3.7116 | 13.74 | 21.05 | 23.36 | 26.31 | 46.29
rssi | dBm | -69.5777 | 17.3296 | -128 | -84 | -68 | -54 | -28
snr | dB | 9.8981 | 2.1345 | -20.5 | 8.8 | 10 | 11.5 | 25.2
SF | bit/sym | 9.1127 | 1.6015 | 7 | 8 | 9 | 10 | 12
frequency | MHz | 867.8228 | 0.46106 | 867.1 | 867.5 | 867.9 | 868.3 | 868.5
toa | s | 0.47189 | 0.53338 | 0.071936 | 0.13363 | 0.24678 | 0.45261 | 1.9743
tx_power | dBm | 13.3241 | 0.97441 | 0 | 12 | 14 | 14 | 14
distance | m | 22.7476 | 12.2963 | 8 | 10 | 23 | 37 | 40
c_walls |  | 0.67162 | 0.74998 | 0 | 0 | 1 | 1 | 2
w_walls |  | 1.8312 | 1.6692 | 0 | 0 | 2 | 2 | 5
exp_pl | dB | 86.1618 | 17.3591 | 45.26 | 71.26 | 84.26 | 100.26 | 145.26
n_power | dB | -79.9482 | 16.9226 | -141.2124 | -94.2325 | -78.5961 | -65.332 | -33.1461
esp | dBm | -70.0501 | 17.4283 | -143.3292 | -84.3175 | -68.332 | -54.515 | -28.3961