## Sheet1
Field | Unit | Mean | STD (σ) | Min | 1ˢᵗ Quartile (25%) | Median | 3ʳᵈ Quartile (75%) | Max
co2 | ppm | 528.4483 | 125.108 | 381 | 443 | 481 | 577 | 1993
humidity | % | 36.4646 | 6.4963 | 13.96 | 31.72 | 36.56 | 40.75 | 60.19
pm25 | µg/m³ | 2.0417 | 2.6204 | 0 | 0.68 | 1.33 | 2.47 | 637.71
pressure | hPa | 322.9605 | 9.2491 | 286.91 | 317.8 | 323.68 | 329.63 | 347.57
temperature | °C | 22.9164 | 3.5406 | 13.74 | 20.51 | 22.43 | 24.97 | 45.32
rssi | dBm | -76.4647 | 22.8209 | -128 | -93 | -73 | -59 | -28
snr | dB | 7.491 | 7.0245 | -24.5 | 7.8 | 9.5 | 11.2 | 25.2
SF | bit/sym | 9.29 | 1.675 | 7 | 8 | 9 | 11 | 12
frequency | MHz | 867.8291 | 0.4616 | 867.1 | 867.5 | 867.9 | 868.3 | 868.5
toa | s | 0.54295 | 0.58159 | 0.071936 | 0.13363 | 0.24678 | 0.98714 | 1.9743
distance | m | 22.7636 | 12.2995 | 8 | 10 | 23 | 37 | 40
c_walls |  | 0.67316 | 0.75081 | 0 | 0 | 1 | 1 | 2
w_walls |  | 1.831 | 1.6674 | 0 | 0 | 2 | 2 | 5
exp_pl | dB | 93.7247 | 22.8209 | 45.26 | 76.26 | 90.26 | 110.26 | 145.26
n_power | dB | -85.6267 | 20.4431 | -141.2124 | -102.2108 | -83.9618 | -69.7376 | -33.1461
esp | dBm | -78.1357 | 25.3244 | -146.5154 | -93.3708 | -73.3708 | -59.347 | -28.3961