## Sheet1
Field | Unit | Mean | STD (σ) | Min | 1ˢᵗ Quartile (25%) | Median | 3ʳᵈ Quartile (75%) | Max
co2 | ppm | 516.1387 | 117.0475 | 381 | 441 | 473 | 550 | 1993
humidity | % | 37.3596 | 6.5225 | 13.96 | 32.63 | 37.58 | 41.76 | 62.81
pm25 | µg/m³ | 2.0686 | 2.5431 | 0 | 0.68 | 1.34 | 2.54 | 637.71
pressure | hPa | 322.5381 | 8.6203 | 286.91 | 317.53 | 323 | 328.48 | 347.57
temperature | °C | 23.7478 | 3.7276 | 13.74 | 21.03 | 23.38 | 26.33 | 46.29
rssi | dBm | -75.2986 | 22.1378 | -128 | -91 | -72 | -58 | -28
snr | dB | 7.9153 | 6.5789 | -24.5 | 8 | 9.8 | 11.2 | 25.2
SF | bit/sym | 9.1295 | 1.6094 | 7 | 8 | 9 | 10 | 12
frequency | MHz | 867.8235 | 0.46112 | 867.1 | 867.5 | 867.9 | 868.3 | 868.5
toa | s | 0.47862 | 0.53855 | 0.071936 | 0.13363 | 0.24678 | 0.45261 | 1.9743
distance | m | 22.747 | 12.2969 | 8 | 10 | 23 | 37 | 40
c_walls |  | 0.67184 | 0.75003 | 0 | 0 | 1 | 1 | 2
w_walls |  | 1.8309 | 1.669 | 0 | 0 | 2 | 2 | 5
exp_pl | dB | 92.5586 | 22.1378 | 45.26 | 75.26 | 89.26 | 108.26 | 145.26
n_power | dB | -84.6906 | 19.9674 | -141.2124 | -100.6389 | -82.2657 | -68.7376 | -33.1461
esp | dBm | -76.7753 | 24.3892 | -146.5154 | -91.3961 | -72.1898 | -58.2221 | -28.3961