## Sheet1
Field | Unit | Mean | STD (σ) | Min | 1ˢᵗ Quartile (25%) | Median | 3ʳᵈ Quartile (75%) | Max
co2 | ppm | 532.2106 | 126.9955 | 386 | 444 | 485 | 584 | 1993
humidity | % | 36.5133 | 6.585 | 13.96 | 31.67 | 36.67 | 40.85 | 60.19
pm25 | µg/m³ | 2.0512 | 2.6749 | 0 | 0.67 | 1.31 | 2.47 | 637.71
pressure | hPa | 323.0362 | 9.3866 | 286.91 | 317.87 | 323.81 | 329.8 | 347.57
temperature | °C | 22.5815 | 3.2669 | 13.74 | 20.42 | 22.28 | 24.51 | 45.32
rssi | dBm | -76.6964 | 22.8702 | -128 | -93 | -74 | -60 | -28
snr | dB | 7.4154 | 7.1043 | -24.5 | 7.8 | 9.5 | 11.2 | 25.2
SF | bit/sym | 9.3214 | 1.6857 | 7 | 8 | 9 | 11 | 12
frequency | MHz | 867.8303 | 0.46168 | 867.1 | 867.5 | 867.9 | 868.3 | 868.5
toa | s | 0.55553 | 0.58881 | 0.071936 | 0.13363 | 0.24678 | 0.98714 | 1.9743
distance | m | 22.7645 | 12.2968 | 8 | 10 | 23 | 37 | 40
c_walls |  | 0.67366 | 0.75082 | 0 | 0 | 1 | 1 | 2
w_walls |  | 1.831 | 1.6665 | 0 | 0 | 2 | 2 | 5
exp_pl | dB | 93.9564 | 22.8702 | 45.26 | 77.26 | 91.26 | 110.26 | 145.26
n_power | dB | -85.8186 | 20.4521 | -141.2124 | -102.3378 | -84.2325 | -70.0738 | -33.1461
esp | dBm | -78.4032 | 25.4248 | -146.5154 | -93.4931 | -74.1695 | -60.2541 | -28.3961