## Sheet1
Field | Unit | Mean | STD (σ) | Min | 1ˢᵗ Quartile (25%) | Median | 3ʳᵈ Quartile (75%) | Max
co2 | ppm | 516.0566 | 117.0786 | 381 | 441 | 472 | 550 | 1993
humidity | % | 37.3765 | 6.4845 | 13.96 | 32.71 | 37.59 | 41.75 | 62.81
pm25 | µg/m³ | 2.05 | 2.5277 | 0 | 0.67 | 1.32 | 2.52 | 637.71
pressure | hPa | 322.6127 | 8.5572 | 286.91 | 317.69 | 323.15 | 328.38 | 347.57
temperature | °C | 23.743 | 3.7005 | 13.74 | 21.06 | 23.38 | 26.29 | 46.29
rssi | dBm | -75.1872 | 22.0934 | -128 | -91 | -71 | -57 | -28
snr | dB | 7.9549 | 6.5367 | -24.5 | 8 | 9.8 | 11.2 | 25.2
SF | bit/sym | 9.1176 | 1.6039 | 7 | 8 | 9 | 10 | 12
frequency | MHz | 867.823 | 0.46109 | 867.1 | 867.5 | 867.9 | 868.3 | 868.5
toa | s | 0.47387 | 0.53493 | 0.071936 | 0.13363 | 0.24678 | 0.45261 | 1.9743
distance | m | 22.748 | 12.2967 | 8 | 10 | 23 | 37 | 40
c_walls |  | 0.67171 | 0.75001 | 0 | 0 | 1 | 1 | 2
w_walls |  | 1.8311 | 1.6691 | 0 | 0 | 2 | 2 | 5
exp_pl | dB | 92.4472 | 22.0934 | 45.26 | 74.26 | 88.26 | 108.26 | 145.26
n_power | dB | -84.6015 | 19.9469 | -141.2124 | -100.5961 | -82.2325 | -68.5961 | -33.1461
esp | dBm | -76.6466 | 24.3194 | -146.5154 | -91.347 | -71.4139 | -57.7575 | -28.3961