## Sheet1
Field | Unit | Mean | STD (σ) | Min | 1ˢᵗ Quartile (25%) | Median | 3ʳᵈ Quartile (75%) | Max
co2 | ppm | 553.9339 | 136.0797 | 386 | 449 | 513 | 625 | 1993
humidity | % | 37.5437 | 6.4934 | 13.99 | 32.81 | 37.81 | 41.51 | 60.19
pm25 | µg/m³ | 1.9822 | 2.5423 | 0 | 0.63 | 1.27 | 2.41 | 637.71
pressure | hPa | 323.3209 | 10.8053 | 286.91 | 316.54 | 324.78 | 331.49 | 347.57
temperature | °C | 21.2073 | 2.5793 | 13.74 | 19.73 | 21.17 | 22.53 | 40.24
rssi | dBm | -76.9028 | 22.8993 | -128 | -93 | -73 | -60 | -28
snr | dB | 7.4195 | 7.0984 | -24.5 | 7.8 | 9.5 | 11.2 | 19
SF | bit/sym | 9.3227 | 1.6857 | 7 | 8 | 9 | 11 | 12
frequency | MHz | 867.8301 | 0.4615 | 867.1 | 867.5 | 867.9 | 868.3 | 868.5
toa | s | 0.55592 | 0.58902 | 0.071936 | 0.13363 | 0.24678 | 0.98714 | 1.9743
distance | m | 22.7462 | 12.2941 | 8 | 10 | 23 | 37 | 40
c_walls |  | 0.67403 | 0.7507 | 0 | 0 | 1 | 1 | 2
w_walls |  | 1.8275 | 1.6644 | 0 | 0 | 2 | 2 | 5
exp_pl | dB | 94.1628 | 22.8993 | 45.26 | 77.26 | 90.26 | 110.26 | 145.26
n_power | dB | -86.0248 | 20.472 | -141.2124 | -102.7376 | -84.2325 | -70.4668 | -33.1461
esp | dBm | -78.6053 | 25.4445 | -146.5154 | -93.8774 | -73.5738 | -60.4139 | -28.3961