## Sheet1
Field | Unit | Mean | STD (σ) | Min | 1ˢᵗ Quartile (25%) | Median | 3ʳᵈ Quartile (75%) | Max
co2 | ppm | 517.4166 | 118.243 | 381 | 441 | 473 | 553 | 1993
humidity | % | 37.0802 | 6.4892 | 13.96 | 32.36 | 37.22 | 41.42 | 62.81
pm25 | µg/m³ | 2.1035 | 2.5806 | 0 | 0.7 | 1.36 | 2.58 | 637.71
pressure | hPa | 322.5873 | 8.7731 | 286.91 | 317.43 | 323.09 | 328.75 | 347.57
temperature | °C | 23.6828 | 3.7923 | 13.74 | 20.91 | 23.16 | 26.38 | 46.29
rssi | dBm | -75.5573 | 22.2375 | -128 | -91 | -72 | -58 | -28
snr | dB | 7.8288 | 6.6727 | -24.5 | 8 | 9.5 | 11.2 | 25.2
SF | bit/sym | 9.162 | 1.6243 | 7 | 8 | 9 | 10 | 12
frequency | MHz | 867.8246 | 0.46123 | 867.1 | 867.5 | 867.9 | 868.3 | 868.5
toa | s | 0.4917 | 0.54821 | 0.071936 | 0.13363 | 0.24678 | 0.45261 | 1.9743
distance | m | 22.7495 | 12.2962 | 8 | 10 | 23 | 37 | 40
c_walls |  | 0.67221 | 0.75017 | 0 | 0 | 1 | 1 | 2
w_walls |  | 1.8307 | 1.6683 | 0 | 0 | 2 | 2 | 5
exp_pl | dB | 92.8173 | 22.2375 | 45.26 | 75.26 | 89.26 | 108.26 | 145.26
n_power | dB | -84.9017 | 20.0216 | -141.2124 | -100.9575 | -82.4668 | -69.0779 | -33.1461
esp | dBm | -77.0729 | 24.5449 | -146.5154 | -91.6389 | -72.2376 | -58.3175 | -28.3961