## Sheet1
Field | Unit | Mean | STD (σ) | Min | 1ˢᵗ Quartile (25%) | Median | 3ʳᵈ Quartile (75%) | Max
co2 | ppm | 531.4469 | 126.4954 | 386 | 444 | 484 | 582 | 1993
humidity | % | 36.4961 | 6.5623 | 13.96 | 31.68 | 36.62 | 40.82 | 60.19
pm25 | µg/m³ | 2.0536 | 2.6626 | 0 | 0.67 | 1.32 | 2.48 | 637.71
pressure | hPa | 323.0614 | 9.3468 | 286.91 | 317.98 | 323.79 | 329.81 | 347.57
temperature | °C | 22.6833 | 3.3862 | 13.74 | 20.43 | 22.31 | 24.62 | 45.32
rssi | dBm | -76.7078 | 22.9062 | -128 | -93 | -74 | -60 | -28
snr | dB | 7.4003 | 7.1147 | -24.5 | 7.8 | 9.5 | 11.2 | 25.2
SF | bit/sym | 9.3212 | 1.6857 | 7 | 8 | 9 | 11 | 12
frequency | MHz | 867.8302 | 0.46168 | 867.1 | 867.5 | 867.9 | 868.3 | 868.5
toa | s | 0.5555 | 0.58882 | 0.071936 | 0.13363 | 0.24678 | 0.98714 | 1.9743
distance | m | 22.7641 | 12.2966 | 8 | 10 | 23 | 37 | 40
c_walls |  | 0.67364 | 0.7508 | 0 | 0 | 1 | 1 | 2
w_walls |  | 1.831 | 1.6665 | 0 | 0 | 2 | 2 | 5
exp_pl | dB | 93.9678 | 22.9062 | 45.26 | 77.26 | 91.26 | 110.26 | 145.26
n_power | dB | -85.8209 | 20.4787 | -141.2124 | -102.4139 | -84.2325 | -70.0738 | -33.1461
esp | dBm | -78.4206 | 25.4663 | -146.5154 | -93.515 | -74.1514 | -60.2376 | -28.3961