## Sheet1
Field | Unit | Mean | STD (σ) | Min | 1ˢᵗ Quartile (25%) | Median | 3ʳᵈ Quartile (75%) | Max
co2 | ppm | 536.8469 | 129.7761 | 386 | 444 | 490 | 594 | 1993
humidity | % | 36.3763 | 6.6728 | 13.96 | 31.37 | 36.49 | 40.78 | 60.19
pm25 | µg/m³ | 1.9223 | 2.6002 | 0 | 0.64 | 1.25 | 2.33 | 637.71
pressure | hPa | 322.7853 | 9.6047 | 286.91 | 317.24 | 323.4 | 329.81 | 347.57
temperature | °C | 22.1675 | 2.9119 | 13.74 | 20.31 | 22.08 | 23.97 | 43.95
rssi | dBm | -76.7368 | 22.809 | -128 | -93 | -74 | -60 | -28
snr | dB | 7.4152 | 7.1146 | -24.5 | 7.8 | 9.5 | 11.2 | 25.2
SF | bit/sym | 9.322 | 1.6856 | 7 | 8 | 9 | 11 | 12
frequency | MHz | 867.8303 | 0.46167 | 867.1 | 867.5 | 867.9 | 868.3 | 868.5
toa | s | 0.55567 | 0.58882 | 0.071936 | 0.13363 | 0.24678 | 0.98714 | 1.9743
distance | m | 22.7665 | 12.2952 | 8 | 10 | 23 | 37 | 40
c_walls |  | 0.67338 | 0.75083 | 0 | 0 | 1 | 1 | 2
w_walls |  | 1.8314 | 1.6664 | 0 | 0 | 2 | 2 | 5
exp_pl | dB | 93.9968 | 22.809 | 45.26 | 77.26 | 91.26 | 110.26 | 145.26
n_power | dB | -85.8619 | 20.3834 | -141.2124 | -102.2325 | -84.2325 | -70.2657 | -33.1461
esp | dBm | -78.4466 | 25.3742 | -146.5154 | -93.4139 | -73.7901 | -60.3175 | -28.3961