## Sheet1
Field | Unit | Mean | STD (σ) | Min | 1ˢᵗ Quartile (25%) | Median | 3ʳᵈ Quartile (75%) | Max
co2 | ppm | 523.5862 | 122.0437 | 381 | 442 | 477 | 567 | 1993
humidity | % | 36.8439 | 6.489 | 13.96 | 32.05 | 37.09 | 41.22 | 60.19
pm25 | µg/m³ | 2.0837 | 2.5775 | 0 | 0.71 | 1.38 | 2.56 | 637.71
pressure | hPa | 322.7981 | 9.0213 | 286.91 | 317.87 | 323.26 | 329.3 | 347.57
temperature | °C | 23.2688 | 3.666 | 13.74 | 20.68 | 22.71 | 25.66 | 45.32
rssi | dBm | -75.9825 | 22.508 | -128 | -92 | -72 | -58 | -28
snr | dB | 7.6649 | 6.8487 | -24.5 | 8 | 9.5 | 11.2 | 25.2
SF | bit/sym | 9.2319 | 1.6533 | 7 | 8 | 9 | 11 | 12
frequency | MHz | 867.8272 | 0.46142 | 867.1 | 867.5 | 867.9 | 868.3 | 868.5
toa | s | 0.51968 | 0.56725 | 0.071936 | 0.13363 | 0.24678 | 0.98714 | 1.9743
distance | m | 22.7574 | 12.2976 | 8 | 10 | 23 | 37 | 40
c_walls |  | 0.67268 | 0.75049 | 0 | 0 | 1 | 1 | 2
w_walls |  | 1.831 | 1.6678 | 0 | 0 | 2 | 2 | 5
exp_pl | dB | 93.2425 | 22.508 | 45.26 | 75.26 | 89.26 | 109.26 | 145.26
n_power | dB | -85.2395 | 20.2134 | -141.2124 | -101.5175 | -83.147 | -69.4541 | -33.1461
esp | dBm | -77.5746 | 24.9166 | -146.5154 | -92.4931 | -72.4139 | -58.5378 | -28.3961