## Sheet1
Field | Unit | Mean | STD (σ) | Min | 1ˢᵗ Quartile (25%) | Median | 3ʳᵈ Quartile (75%) | Max
co2 | ppm | 524.8646 | 123.0273 | 381 | 442 | 478 | 570 | 1993
humidity | % | 36.7425 | 6.5026 | 13.96 | 31.95 | 36.92 | 41.1 | 60.19
pm25 | µg/m³ | 2.0557 | 2.579 | 0 | 0.7 | 1.36 | 2.51 | 637.71
pressure | hPa | 322.7357 | 9.0943 | 286.91 | 317.69 | 323.21 | 329.32 | 347.57
temperature | °C | 23.1759 | 3.6414 | 13.74 | 20.63 | 22.62 | 25.45 | 45.32
rssi | dBm | -76.0927 | 22.5717 | -128 | -92 | -72 | -58 | -28
snr | dB | 7.6255 | 6.8881 | -24.5 | 8 | 9.5 | 11.2 | 25.2
SF | bit/sym | 9.2485 | 1.6597 | 7 | 8 | 9 | 11 | 12
frequency | MHz | 867.8278 | 0.46147 | 867.1 | 867.5 | 867.9 | 868.3 | 868.5
toa | s | 0.52631 | 0.57146 | 0.071936 | 0.13363 | 0.24678 | 0.98714 | 1.9743
distance | m | 22.7581 | 12.2979 | 8 | 10 | 23 | 37 | 40
c_walls |  | 0.67281 | 0.75053 | 0 | 0 | 1 | 1 | 2
w_walls |  | 1.831 | 1.6677 | 0 | 0 | 2 | 2 | 5
exp_pl | dB | 93.3527 | 22.5717 | 45.26 | 75.26 | 89.26 | 109.26 | 145.26
n_power | dB | -85.328 | 20.2589 | -141.2124 | -101.6389 | -83.332 | -69.6389 | -33.1461
esp | dBm | -77.7025 | 25.0022 | -146.5154 | -92.5738 | -72.4618 | -58.7575 | -28.3961