## Sheet1
Field | Unit | Mean | STD (σ) | Min | 1ˢᵗ Quartile (25%) | Median | 3ʳᵈ Quartile (75%) | Max
co2 | ppm | 453.2581 | 33.0845 | 390 | 430 | 448 | 470 | 733
humidity | % | 35.7855 | 4.4379 | 22.73 | 32.36 | 35.78 | 39.07 | 50.85
pm25 | µg/m³ | 1.7507 | 1.1015 | 0.09 | 0.97 | 1.45 | 2.31 | 10.39
pressure | hPa | 320.2051 | 5.6038 | 308.26 | 316.52 | 319.9 | 325.23 | 332.88
temperature | °C | 28.7186 | 1.9956 | 22.33 | 27.09 | 28.82 | 29.82 | 42.06
rssi | dBm | -70.2326 | 19.485 | -121 | -86 | -69 | -50 | -35
snr | dB | 9.808 | 3.3548 | -19 | 8.8 | 10.2 | 11.8 | 17
SF | bit/sym | 8.5032 | 1.1174 | 7 | 8 | 9 | 10 | 11
frequency | MHz | 867.8015 | 0.45886 | 867.1 | 867.5 | 867.9 | 868.3 | 868.5
toa | s | 0.2267 | 0.14513 | 0.071936 | 0.13363 | 0.24678 | 0.45261 | 0.98714
distance | m | 22.7482 | 12.3686 | 8 | 10 | 23 | 37 | 40
c_walls |  | 0.66106 | 0.75069 | 0 | 0 | 0 | 1 | 2
w_walls |  | 1.83 | 1.6906 | 0 | 0 | 2 | 2 | 5
exp_pl | dB | 87.4926 | 19.485 | 52.26 | 67.26 | 86.26 | 103.26 | 138.26
n_power | dB | -80.6474 | 18.813 | -121.824 | -96.9618 | -80.4541 | -61.3378 | -42.9575
esp | dBm | -70.8393 | 20.0254 | -138.8715 | -86.515 | -69.4931 | -50.332 | -35.5738